## 57-5-4-S0
НАИМЕНОВАНИЕ ОБЪЕКТА |  | МОДЕРНИЗАЦИЯ СИСТЕМЫ ОТОПЛЕНИЯ ЗДАНИЯ ИНЖЕНЕРНО-БЫТОВОГО КОРПУСА С ИНВЕНТАРНЫМ НОМЕРОМ342/С-23805, РАСПОЛОЖЕННОГО ПО АДРЕСУ: ГОМЕЛЬСКАЯ ОБЛ., Г. СВЕТЛОГОРСК, УЛ. ЗАВОДСКАЯ, 5. 2 ОЧЕРЕДЬ СТРОИТЕЛЬСТВА
КОД ОБЪЕКТА |  | ВС-146/2-053
НАИМЕНОВАНИЕ ЗДАНИЯ, СООРУЖЕНИЯ |  | БЛАГОУСТРОЙСТВО ТЕРРИТОРИИ
ШИФР ЗДАНИЯ, СООРУЖЕНИЯ |  | ВС-146/2--053
КОМПЛЕКТ ЧЕРТЕЖЕЙ |  | ДЕФЕКТНЫЙ АКТ N219
ЛОКАЛЬНАЯ СМЕТА (ЛОКАЛЬНЫЙ СМЕТНЫЙ РАСЧЕТ) № 4
(НОРМЫ 2022г.)
РЕМОНТ АСФАЛЬТОБЕТОННОГО ПОКРЫТИЯ ДОРОГИ ОТ ЗПТН ДО ВЫЕЗДНОЙ ПРОХОДНОЙ .
СОСТАВЛЕНА В ЦЕНАХ НА 1 ЯНВАРЯ 2026г. | [8 empty] | СТОИМОСТЬ 83,200 ТЫСЯЧ БЕЛОРУССКИХ РУБЛЕЙ
№ п/п | ОБОСНОВАНИЕ | НАИМЕНОВАНИЕ РАБОТ, РЕСУРСОВ, РАСХОДОВ | ЕДИНИЦА ИЗМЕРЕ- НИЯ | СТОИМОСТЬ ЕДИНИЦЫ ИЗМЕРЕНИЯ/ВСЕГО, БЕЛОРУССКИХ РУБЛЕЙ
|  |  |  | ЗАРАБОТНАЯ ПЛАТА | ЭКСПЛУАТАЦИЯ МАШИН И МЕХАНИЗМОВ |  | МАТЕРИАЛЫ, ИЗДЕЛИЯ, КОНСТРУКЦИИ (ОБОРУДОВА- НИЕ, МЕБЕЛЬ) | ТРАНС-ПОРТ | ОБЩАЯ СТОИМОСТЬ
|  |  | КОЛИ- ЧЕСТВО |  | ВСЕГО | В ТОМ ЧИСЛЕ ЗАРАБОТ- НАЯ ПЛАТА МАШИ- НИСТОВ
1 | 2 | 3 | 4 | 5 | 6 | 7 | 8 | 9 | 10
| НАЧИСЛЕНИЯ: | ОХР и ОПР/ПЛАНОВАЯ ПРИБЫЛЬ (%):Н10=65.72/69.89
| НАЧИСЛЕНИЯ: | ОХР и ОПР/ПЛАНОВАЯ ПРИБЫЛЬ (%):Н21=71.26/65.03
1. | ПРИМЕЧАНИЕ: | К ДЛЯ ОХР И ОПР/ПЛАНОВАЯ ПРИБЫЛЬ: 1.0000/1.0000
2. | ПРИМЕЧАНИЕ: | КОЭФФИЦИЕНТ К З/П (ПОСТАНОВЛЕНИЕ N5): 1.0000
3. | ПРИМЕЧАНИЕ: | БАЗА ТЕКУЩИХ ЦЕН (ВАРИАНТ A)
| Ж5-15 | ТРАНСПОРТНАЯ ИНФРАСТРУКТУРА. АВТОМОБИЛЬНЫЕ ДОРОГИ. МЕСТНЫЕ ПРОЕЗДЫ
4. | ПРИМЕЧАНИЕ: | С К=1,15 НА УСЛОВИЯ ПРОИЗВОДСТВА РАБОТ (КРОМЕ СБ46)
| КОЭФФИЦИЕНТЫ: | Н3=1.15
| КОЭФФИЦИЕНТЫ: | Н6=1.15
5. | ПРИМЕЧАНИЕ: | УЧАСТОК ДОРОГИ ОТ ЗПТН ДО ВЫЕЗДНОЙ ПРОХОДНОЙ
6. | Е70-51-15 (Н21) | СНЯТИЕ АСФАЛЬТОБЕТОННОГО ПОКРЫТИЯ ФРЕЗЕРНОЙ МАШИНОЙ "АМКОДОР" НА ГЛУБИНУ ДО 40 ММ(94МХ0,3=28,2М) | 100 М2 0.282 | 208.80 58.88 | 728.98 205.57 | 193.64 54.61 | 15.79 4.45 | 0.99 0.28 | 954.56 269.18
7. | Е70-236-1 (Н21) | РОЗЛИВ ВЯЖУЩИХ МАТЕРИАЛОВ АВТОБИТУМОВОЗАМИ 10-20 Т | Т 1.17 | 3.71 4.34 | 17.78 20.80 | 4.51 5.28 | - - | - - | 21.49 25.14
8. | 7/10-10/30 | БИТУМ МОДИФИЦИРОВАННЫЙ ДОРОЖНЫЙ, МАРКИ БМА 70/100 | Т 1.17 | - - | - - | - - | 1574.07 1841.66 | 110.81 129.65 | 1684.88 1971.31
9. | Е70-51-10 (Н21) | СНЯТИЕ АСФАЛЬТОБЕТОННОГО ПОКРЫТИЯ ДОРОЖНОЙ ФРЕЗОЙ ИМПОРТНОГО ПРОИЗВОДСТВА ШИРИНОЙ ФРЕЗЕРОВАНИЯ 1000 ММ НА ГЛУБИНУ 40 ММ | 1000 М2 1.95 | 187.35 365.33 | 5516.72 10757.60 | 555.52 1083.26 | 306.26 597.21 | 20.80 40.56 | 6031.13 11760.70
10. | Е70-51-12 К=2 (Н21) Н1=2 | ПРИ УМЕНЬШЕНИИ ГЛУБИНЫ ФРЕЗЕРОВАНИЯ МЕНЕЕ 40 ММ ИЛИ УВЕЛИЧЕНИИ БОЛЕЕ 40 ММ И БОЛЕЕ 80 ММ НА КАЖДЫЕ 10 ММ К НОРМАТИВАМ Е70-51-10 И Е70-51-11 ИСКЛЮЧАТЬ ИЛИ ДОБАВЛЯТЬ | 1000 М2 1.95 | 5.76 11.23 | 163.11 318.06 | 13.60 26.52 | 60.20 117.39 | 4.16 8.11 | 233.23 454.79
11. | С310-5 | ПЕРЕВОЗКА ДО 5 КМ | Т 173.16 | - - | - - | - - | - - | 2.97 514.29 | 2.97 514.29
12. | Е27-53-1 (Н10) | УСТРОЙСТВО ПОКРЫТИЯ ТОЛЩИНОЙ 4 СМ ИЗ ГОРЯЧИХ АСФАЛЬТОБЕТОННЫХ ПЛОТНЫХ МЕЛКОЗЕРНИСТЫХ СМЕСЕЙ ТИПА А, Б, В, ПЛОТНОСТЬ КАМЕННЫХ МАТЕРИАЛОВ 2,5-2,9 Т/М3 | 1000 М2 ПОКРЫТИЯ 1.95 | 769.86 1501.23 | 1272.79 2481.94 | 494.74 964.74 | 17079.85 33305.71 | 1936.58 3776.33 | 21059.08 41065.21
13. | Е27-54-1 К=4, (Н10) Н1=4 | ПРИ ИЗМЕНЕНИИ ТОЛЩИНЫ НА 0,5 СМ ИСКЛЮЧАТЬ ИЛИ ДОБАВЛЯТЬ К ТАБЛИЦЕ Е27-53: ПЛОТНЫМ МЕЛКОЗЕРНИСТЫМ СМЕСЯМ ТИПА А, Б, В, ПЛОТНОСТЬ КАМЕННЫХ МАТЕРИАЛОВ 2,5-2,9 Т/М3 | 1000 М2 ПОКРЫТИЯ 1.95 | 6.71 13.08 | 634.91 1238.07 | 246.82 481.30 | 8482.97 16541.79 | 964.29 1880.37 | 10088.88 19673.31
14. | ПРИМЕЧАНИЕ: | РЕМОНТ КОЛОДЦЕВ И ЛИВНЕВОК
15. | Е68-12-4 (Н10) | РАЗБОРКА ПОКРЫТИЙ И ОСНОВАНИЙ АСФАЛЬТОБЕТОННЫХ С ПОМОЩЬЮ МОЛОТКОВ ОТБОЙНЫХ | 100 М3 0.0026 | 4413.58 11.48 | 3876.45 10.08 | 1816.14 4.72 | - - | - - | 8290.03 21.56
16. | Е6-1-1 (Н10) | УСТРОЙСТВО БЕТОННОЙ ПОДГОТОВКИ С ПРИМЕНЕНИЕМ БАДЬИ | 100 М3 В ДЕЛЕ 0.015 | 3068.02 46.02 | 636.30 9.54 | 227.10 3.41 | 207.63 3.11 | 15.00 0.23 | 3926.95 58.90
17. | 4/1-4-10-20-20/10 | БЕТОН ТЯЖЕЛЫЙ С КРУПНОСТЬЮ ЗАПОЛНИТЕЛЯ БОЛЕЕ 5 ДО 20 ММ, КЛАССА В3,5 | М3 1.53 | - - | - - | - - | 167.82 256.76 | 19.08 29.19 | 186.90 285.96
18. | Е66-13-1 (Н10) | ДЕМОНТАЖ И МОНТАЖ ЧУГУННЫХ ДОЖДЕПРИЕМНИКОВ | 100 ШТ. 0.04 | 8175.61 327.02 | 246.06 9.84 | 170.19 6.81 | 259.90 10.40 | 29.56 1.18 | 8711.13 348.44
19. | С310-5 | ПЕРЕВОЗКА ДО 5 КМ | Т 0.169 | - - | - - | - - | - - | 2.97 0.50 | 2.97 0.50
|  | ИТОГО ПРЯМЫЕ ЗАТРАТЫ : |  | 2339 | 15051 | 2631 | 52678 | 6381 | 76449
|  | ОХР и ОПР | [6 empty] | 3355
|  | ПЛАНОВАЯ ПРИБЫЛЬ | [6 empty] | 3395
|  | ИТОГО ПО ПТМ | [6 empty] | 83199
|  | ЗАТРАТЫ ТРУДА | [6 empty] | 144
|  | ЗАТРАТЫ ТРУДА МАШИНИСТОВ | [6 empty] | 133
|  | ВСЕГО, В ТОМ ЧИСЛЕ | [6 empty] | 83200
|  | СТРОИТЕЛЬНЫЕ РАБОТЫ, ВСЕГО В ТОМ ЧИСЛЕ | [6 empty] | 83200
|  | ЗАРАБОТНАЯ ПЛАТА | [6 empty] | 2339
|  | ЭКСПЛУАТАЦИЯ МАШИН И МЕХАНИЗМОВ, ВСЕГО | [6 empty] | 15052
|  | В ТОМ ЧИСЛЕ ЗАРАБОТНАЯ ПЛАТА МАШИНИСТОВ | [6 empty] | 2631
|  | МАТЕРИАЛЫ, ИЗДЕЛИЯ, КОНСТРУКЦИИ | [6 empty] | 52678
|  | ТРАНСПОРТ | [6 empty] | 6381
|  | ОХР и ОПР | [6 empty] | 3355
|  | ПЛАНОВАЯ ПРИБЫЛЬ | [6 empty] | 3395
|  | ЗАТРАТЫ ТРУДА РАБОЧИХ | [6 empty] | 144
|  | ЗАТРАТЫ ТРУДА МАШИНИСТОВ | [6 empty] | 134
|  | СОСТАВИЛ | ВЕДУЩИЙ ИНЖЕНЕР ПО ПСР |  |  |  |  | А.Н. КОСТЮШКИН, В.Г. ТЫЗЕНГАУС
|  |  | (должность служащего) |  |  | (подпись) |  | (инициалы,фамилия)
|  | ПРОВЕРИЛ | НАЧАЛЬНИК ПСБ |  |  |  |  | О.А. ЛАПТЕВА
|  |  | (должность служащего) |  |  | (подпись) |  | (инициалы,фамилия)